## Máy 1
INPUT |  |  | OUTPUT | [7 empty] | z | run | sign | bLW | bCLW | pHome | nz | test sw
X00 |  | MQ-Z | Y00 |  | STEP-F1 | MXC | so61 xung | 2135/2v |  | MQ | X0 | M40 | M41 | M43 | M42 |  | M45 | M46
X01 |  | MXDT-Z | Y01 |  | STEP-F2 | MXP |  |  |  |  | Y2 | rotary | set | hz | home
X02 |  | MXC-Z | Y02 |  | STEP-F3 | MQ | [5 empty] | D40 | D42 | D44 | D46
X03 |  | MXP-Z | Y03 |  | ALARM
X04 |  | MXDP-Z | Y04 |  | OFFERAGE |  |  |  |  | MXP | X3 | M30 | M31 | M33 | M32 |  | M35 | M36
X05 |  | MR-L | Y05 |  |  | XLKC1 |  |  |  |  | Y1 | rotary | set | hz | home
X06 |  | MR-R | Y06 |  |  | XLC2 | [5 empty] | D30 | D32 | D34 | D36
X07 |  | EMERG | Y07 |  |  | XLD3
X10 |  | START | Y10 |  |  | XLD3 |  |  |  | MXC | X2 | M20 | M21 | M23 | M22 | M24 | M25 | M26
X11 |  | LEFT | Y11 |  |  | XLX4 |  |  |  |  | Y0 | rotary | set | hz | home
X12 |  | RIGHT | Y12 |  |  | XLX4 | [5 empty] | D20 | D22 | D24 | D26
X13 |  | RESET | Y13 |  |  | XLX5
X14 |  | XLKC1-I | Y14 |  |  | XLX5
X15 |  | XLKC1-O | Y15 |  |  | XLD6 | [5 empty] | 565 | [5 empty] | M257
X16 |  | XLC2-I | Y16 |  |  | XLD6 | [11 empty] | M357
X17 |  | XLC2-O | Y17 |  |  | XLXP7 |  |  | BỘ ĐẾM | CÀI ĐẶT
X20 |  | XLD3-I | Y24 |  |  | XLXP7 |  |  |  | SỐ MÓC
X21 |  | XLD3-O | Y21 |  |  | XLDP8 |  |  |  | SỐ TẤM
X22 |  | XLX4-I | Y22 |  |  | XLDP8 |  |  |  | TỔNG
X23 |  | XLX4-O | Y23 |  | TT
X24 |  | XLX5-I | Y27 |  | STEP-E1 | MXC | LIST T/GHI | ROTARY | SET | Hz | HOME
X25 |  | XLX5-O | Y25 |  | STEP-E2 | MXP | MXC | D20 | D22 | D24 | D26 | d520 -d526
X26 |  | XLD6-I | Y26 | MR-Speed | STEP-E3 | MQ | MXP | D30 | D32 | D34 | D36
X27 |  | XLD6-O |  |  | STEP-E4 | MR | MQ | D40 | D42 | D44 | D46
X30 |  | XLXP7-I | Y30 | MR-R | STEP-E5 | MXDP | MR |  |  |  | D104
X31 |  | XLXP7-O | Y31 |  | STEP-E6 | MXDT | MXDP |  | D248 |  | D204
X32 |  | XLDP8-I | Y32 |  | STEP-D1 | MXC | MXDT |  | D348 |  | D304
X33 |  | XLDP8-O | Y33 |  | STEP-D2 | MXP
X34 |  | CB3 | Y34 |  | STEP-D3 | MQ
x35 |  | MR-L1 | Y35 | MR-F | STEP-D4 | MR
x36 |  | MR-R1 | Y36 |  | STEP-D5 | MXDP
|  |  | Y37 |  | STEP-D6 | MXDT |  |  |  | 519 trang
[5 empty] | STEP-F4 | MR |  |  |  | flt | 337
[5 empty] | STEP-F5 | MXDP
[5 empty] | STEP-F6 | MXDT
FX1S
X0 | MX1 |  | Y0 | MX1 F
X1 | MX2 |  | Y1 | MX2 F
X2 | XL1O |  | Y2 | XL1
X3 | XL1O |  | Y3 | XL2
X4 | ON1 |  | Y4 | MX1 E
X5 | ON2 |  | Y5 | MX1 D
X6 | STOP |  | Y6 | MX2 E
X7 | RST |  | Y7 | MX2 D
X10 | RUN1T |  |  |  | MR-Speed | n03 = 1
X11 | RUN1N |  |  |  |  | n21 = 50
X12 | RUN2T |  |  |  |  | n22 = 20 | s3 = 1
X13 | RUN2N

## Máy 2
| INPUT | [5 empty] | OUTPUT
1 | X00 | C251 | MXC-A- | 1 | 1 | 1 | Y000 | RelayMXC_1 |  | Bit | Y000 | 1
2 | X01 |  | MXC-B- | 2 | 2 | 2 | Y004 | RelayMXC_2 |  | Bit | Y004 | 2
3 | X02 | M8052 | MXC-Z | 3 | 3 | 3 | Y001 | RelayMQ_1 |  | Bit | Y001 | 3
4 | X03 | M8053 | MQ-Z | 4 | 4 | 4 | Y005 | RelayMQ_2 |  | Bit | Y005 | 4
5 | X04 | M8054 | MXDT-Z | 5 | 5 | 5 | Y002 | RelayMXDT_1 |  | Bit | Y002 | 5
6 | X05 | M8055 | MXDP-Z | 6 | 6 | 6 | Y006 | RelayMXDT_2 |  | Bit | Y006 | 6 | 1 | HMI PI3102i
7 | X06 | C244 | MXDT-A- | 7 | 1 | 7 | Y003 | RelayMXDP_1 |  | Bit | Y003 | 7 | 3 | Đèn báo pha xW1P-1EQM3R
8 | X07 | C245 | MXDP-A- | 8 | 2 | 8 | Y007 | RelayMXDP_2 |  | Bit | Y007 | 8 | 1 | Nút dừng khẩn YW1BV4E11R
9 | X10 | 21 | MR-L | 9 | 3 | 9 | Y010 | RelayMQ_R | MQ - REV | Bit | Y010 | 9 | 1 | Nút nhấn reset có đèn MF2E11Q4
10 | X11 | 21 | MR-R | 10 | 4 | 10 | Y011 | MR_DSLOW | MR - SPEED | Bit | Y011 | 10 | 2 | Nút nhấn right/left có đèn MF2E11Q4
11 | X12 | 23 | CB3 | 11 | 5 | 11 | Y012 | RelayMR_1 |  | Bit | Y012 | 11 | 2 | Nút nhấn start/stop bơm dầu có đèn MF2E11Q5
12 | X13 |  | EMERG | 12 | 6 | 12 | Y013 | RelayMR_2 |  | Bit | Y013 | 12
13 | X14 |  | RESET | 13 |  | 13 | Y014 | RelayTT |  | Bit | Y014 | 13
14 | X15 |  | START | 14 |  | 14 | Y015 | ALARM |  | Bit | Y015 | 14
15 | X16 |  | LEFT | 15 | 1 | 15 | Y016 | OPERATION |  | Bit | Y016 | 15
16 | X17 |  | RIGHT | 16 | 2 | 16 | Y017 | RelayXLKC1 |  | Bit | Y017 | 16
17 | X20 |  | ON/OFF P | 17 | 3 | 17 | Y020 | RelayXLC2 |  | Bit | Y020 | 17 | 1 | m
18 | X21 | 1 | XLKC1-I | 18 | 4 | 18 | Y021 | RelayXLD3_1 |  | Bit | Y021 | 18 | 24 | xilanh in |  | 24
19 | X22 | 2 | XLKC1-O | 19 | 5 | 19 | Y022 | RelayXLD3_2 |  | Bit | Y022 | 19 | 8 | encoder
20 | X23 | 3 | XLC2-I | 20 | 6 | 20 | Y023 | RelayXLX4_1 |  | Bit | Y023 | 20 | 4 | pickup
21 | X24 | 4 | XLC2-O | 21 | 7 | 21 | Y024 | RelayXLX4_2 |  | Bit | Y024 | 21 | 2 | 24v
22 | X25 | 5 | XLD3-I | 22 | 8 | 22 | Y025 | RelayXLX5_1 |  | Bit | Y025 | 22
23 | X26 | 6 | XLD3-O | 23 | 9 | 23 | Y026 | RelayXLX5_2 |  | Bit | Y026 | 23
24 | X27 | 7 | XLX4-I | 24 | 10 | 24 | Y027 | RelayXLD6 |  | Bit | Y027 | 24
25 | X30 | 8 | XLX4-O | 25 | 11 | 25 | Y030 | RelayLubOil |  | Bit | Y030 | 25
26 | X31 | 9 | XLX5-I | 26 | 12 | 26 | Y031 | RelayXLTT |  | Bit | Y031 | 26
27 | X32 | 10 | XLX5-O | 27 | 13 | 27 | Y032 | RelayXLTP |  | Bit | Y032 | 27
28 | X33 | 11 | XLD6-I | 28 | 14 | 28 | Y033 | RelayXLDT |  | Bit | Y033 | 28
29 | X34 | 12 | XLD6-O | 29 | 15 | 29 | Y034 | RelayXLDP |  | Bit | Y034 | 29
30 | X35 | 13 | XLTT-I | 30 | 16 | 30 | Y035 | RelayXLKDT |  | Bit | Y035 | 30
31 | X36 | 14 | XLTP-I | 31 | 17 | 31 | Y036 | RelayXLKDP |  | Bit | Y036 | 31
32 | X37 | 15 | XLKDT-I | 32 | 18 | 32 | Y037 | RelayOilP |  | Bit | Y037 | 32
33 | X40 | 16 | XLKDP-I | 33 | 19 | 33 | Y040 | RelayOilV1 |  | Bit | Y040
34 | X41 | 17 | XLDT-I | 34 | 20 | 34 | Y041 | RelayOilV2 |  | Bit | Y041
35 | X42 | 18 | XLDT-O | 35 | 21 |  | Y042
36 | X43 | 19 | XLDP-I | 36 | 22 |  | Y043
37 | X44 | 20 | XLDP-O | 37 | 23 |  | Y044
38 | X45 |  | OLPump | 38 | 24 |  | Y045
39 | X46 |  | MR_L1 |  |  |  | Y046
40 | X47 |  | MR_R1 |  |  |  | Y047
[12 empty] | SGMAH | 2 | A | 1 | A
[12 empty] | Super high power rate type | 0.2 | 230V | 16-bit absolute | Standard
(X000 to X007)
M8050 to M8055 ngắt cho (X000 to X005) set Home
trang 820 / 966 set high speed counter to interrupt
| MXDT-EA |  | thiết bị | số lượng | số dây
| MXDT-EB |  | encoder | 4 | 4
| MXDP-EA |  | proximity | 4 | 3
| MXDP-EB |  | xilanh limit | 24 | 2
|  |  | relay out | 30 | 2